## thingsat_inisat-v1_0-06_02_2025
BOM Thingsat Inisat v1.0 [06/02/2025]
Id | Quantité | Référence | Empreinte | Valeure | Commentaire
1 | 1 | IC1 | BUS_PCI_Express_Mini | PCI_EXPRESS_CARD (Support PCI-e)
2 | 1 | JP2 | PinHeader_1x02_P2.54mm_Vertical | speed_controller
3 | 4 | JP1,JP3,JP4,JP5 | PinHeader_1x03_P2.54mm_Vertical
4 | 3 | C7,C1,C2 | C_0805_2012Metric_Pad1.18x1.45mm_HandSolder | 10uF
5 | 3 | J4,J6,J9 | NS-Tech_Grove_1x04_P2mm_Vertical | I2C_Grove | Ne monter que si J4,J6 et J9 ne sont pas montés
6 | 10 | R6,R10,R12,R15,R11,R7,R13,R9,R14,R8 | R_0805_2012Metric_Pad1.20x1.40mm_HandSolder | 0
7 | 2 | J7,J2 | PinHeader_1x15_P2.54mm_Vertical | (Header 01x14 droit 2,54mm) | Ne monter que si IC1 n'est pas monté
8 | 4 | R2,R3,R4,R1 | R_0805_2012Metric_Pad1.20x1.40mm_HandSolder | 4K7
9 | 7 | C9,C5,C6,C3,C10,C4,C8 | C_0805_2012Metric_Pad1.18x1.45mm_HandSolder | 100nF
10 | 1 | CR1 | SO-8_3.9x4.9mm_P1.27mm | L9616 (CAN Transceiver)
11 | 1 | U2 | MSOP-8_3x3mm_P0.65mm | MCP9808_MSOP
12 | 1 | L432KC1 | Arduino_Nano | MCU (2 x Socket 01x14 droit 2,54mm)
13 | 1 | J5 | MIKROE4247 | MIKROE-4247 (2 x Socket 01x8 droit 2,54mm)
14 | 1 | SW1 | SW_PUSH_6mm | Reset
15 | 1 | J1 | flatsat_conn | Bus Standard (Socket 02x20 coudé 2,54mm)